## Instrumentation Amplifier
Comment | Description | Designator | Footprint | LibRef | Quantity
10nF 25V | AECQ200 automotive qualif | C1, C4 | CAPC2012X88N | C0805C103K8RACAUTO | 2 | Done
10uF 25V | CAP TANT 10UF 10% 25V 2917 | C2 | FP-T491D-MFG | T491D106K025ATAUTO | 1 | Done
100nF 16V | Multilayer Ceramic Capacitors 100nF ±10% 16V X7R SMD 0402 | C3, C5 | FP-C1005-050-0_05-MFG | C1005X7R1C104K050BC | 2 | Done
B2B-XH-A(LF)(SN) | CONN HEADER VERT 2POS 2.5MM | J1, J3 | FP-B2B-XH-A_LF_SN-MFG | CMP-2000-05888-3 | 2 | No
PCC-SMP-K-5 | Thermocouple Conn, K Type, Rcpt, Pk 5 | J2 | OMEGA_PCC-SMP-K-5 | PCC-SMP-K-5 | 1 | No
10k 0.1W | Chip Resistor, 10 KOhm, +/- 1%, 0.125 W, -55 to 155 degC, 0805 (2012 Metric), RoHS, Tape and Reel | R1, R2 | RESC2013X60X35NL10T20 | RC0805FR-0710KL | 2 | Done
1M 0.1W | Chip Resistor, 1 MOhm, +/- 1%, 100 mW, -55 to 155 degC, 0603 (1608 Metric), RoHS, Tape and Reel | R3 | RESC1608X55X25LL10T15 | RC0603FR-071ML | 1
AD8495ARMZ | Precision Thermocouple Amplifiers | U1 | SOP65P490X110-8N | AD8495ARMZ | 1